## 1.1 A.1投标总价封面
A.1投标总价封面
| 曹营、兰亭小区公租房装修及设施 改造工程 |  |  |  |  | 工程
投标总价
投 标 人：
（单位盖章）
日期： 年 月 日

## 1.2 B.2 投标总价扉页
B.2 投标总价扉页
|  | 曹营、兰亭小区公租房装修及设施 改造工程 |  |  | 工程
投标总价
投标总价（小写）：
（大写）：
投 标 人：
（单位盖章）
法定代表人 或其授权人：
（签字或盖章）
编 制 人：
（造价人员签字盖专用章）
编 制 时 间：

## 总说明
总说明
工程名称 ：曹营、兰亭小区公租房装修及设施改造工程 第1页 共1页
一、工程概况 工程地点：淮南市 工程内容：曹营、兰亭小区公租房装修及设施改造工程屋面防水施工以及建筑垃圾清运等。具体详见竞争性磋商文件、工程量清单、答疑及施工图纸等所含的全部工程内容。 二、招标范围 1、施工图纸设计范围内的全部内容。 2、其他说明。 三、编制依据 1、曹营、兰亭小区公租房装修及设施改造工程项目竞争性磋商文件； 2、曹营、兰亭小区公租房装修及设施改造工程项目施工图纸； 3、图纸答疑； 4、《建设工程工程量清单计价规范》GB50500－2013、2018 版安徽省建设工程计价依据：《安徽省建设工程工程量清单计价办法》。 四、特别注明 1、该单价为固定综合单价，包含完成该项工程所需的人工、材料、机械、管理费、利润、规费、税金以及风险等一切费用，在合同履行期间不因市场价格波动、政策调整等任何因素而调整，除非本合同另有约定（如：部分工程施工工艺调整后，综合单价应随之调整）。 2、投标单位报价应充分确保考虑本工程安全文明施工费用及环境保护费的投入。 3、施工过程中建筑垃圾的清运及屋面防水施工涉及的设施设备（如太阳能）安拆、移位等均由施工单位自行承担。

## 3.1 E.1 分部分项工程量清单计价表(所有标题)
E.1 分部分项工程量清单计价表
工程名称：曹营、兰亭小区公租房装修及设施改造工程 | [5 empty] | 标段： |  |  | 第1页 共5页
序号 | 项目编码 | 项目名称 |  | 项目特征描述 | 计量 单位 |  | 工程量 （暂定量） | 金额（元）
[8 empty] | 综合单价 |  | 合价
兰亭小区
屋面工程施工
屋面拆除
1 | 390101001003 | 坡屋面拆除工程 |  | 1.原屋面拆除：瓦片拆除后铲除至原结构楼面 2.瓦屋面种类：沥青瓦；拆除过程中需对屋面瓦做好保护措施，不得损坏原有屋面瓦。拆除后对原屋面瓦进行清理干净，作为屋面恢复二次利旧。若拆除过程中有损坏，则由施工单位自行承担，购置和原屋面瓦同材质、同规格屋面瓦 3.原屋面太阳能等设备安拆、保管 4.垃圾清运 | m2 |  | 1764
2 | 390101004006 | （不上人平屋面）屋面拆除工程 |  | 1.原屋面拆除：铲除至原防水层（原保温层保留） 2.原屋面太阳能等设备安拆、保管 3.垃圾清运 | m2 |  | 375
屋面施工
3 | 010901001001 | 坡屋面防水施工 |  | 1.找平层品种、规格、厚度：20厚1：3水泥砂浆找平层 2.防水膜品种：2.0厚非固化橡胶沥青防水涂料；涂膜厚度、遍数：两遍 3.卷材品种、规格、厚度：4.0厚弹性体（SBS）改性沥青防水卷材；水泥钉或射钉@500，-20×2钢板压条1厚铝板 4.刚性层厚度：40厚C25细石砼持钉层，内配Φ4@150双向钢筋与原屋面板面预埋钢筋头绑牢 5.瓦品种、规格：沥青瓦屋面，原屋面瓦利旧 6.未尽事宜详见招标文件、答疑、设计图纸、图集、相关文件、施工规范及验收要求 | m2 |  | 1764
测评合格编号:2021JS-02【新点造价软件V10.0安徽版】
E.1 分部分项工程量清单计价表
工程名称：曹营、兰亭小区公租房装修及设施改造工程 | [5 empty] | 标段： |  |  | 第2页 共5页
序号 | 项目编码 | 项目名称 |  | 项目特征描述 | 计量 单位 |  | 工程量（暂定量） | 金额（元）
[8 empty] | 综合单价 |  | 合价
4 | 010902003005 | 不上人平屋面施工 |  | 1.找平层品种、规格、厚度：20厚1：3水泥砂浆找平层 2.防水膜品种：2.0厚非固化橡胶沥青防水涂料；涂膜厚度、遍数：两遍 3.卷材品种、规格、厚度：4.0厚弹性体（SBS）改性沥青防水卷材；水泥钉或射钉@500，-20×2钢板压条1厚铝板 4.隔汽（离）层品种、规格、厚度：20厚低强度等级砂浆（1:2.5水泥砂浆）隔离层 5.刚性层厚度：30厚C25细石砼保护层（内配热镀锌钢丝网片，1mm厚、网眼尺寸不大于10mm×10mm，设20宽分仓缝，双向间距≤6米） 6.嵌缝材料种类：缝内填防水油膏，缝上附加250宽3厚聚酯胎自粘聚合物改性沥青防水卷材 7.未尽事宜详见招标文件、答疑、设计图纸、图集、相关文件、施工规范及验收要求 | m2 |  | 375
无保温外墙施工
5 | 390108001001 | 外墙面拆除 |  | 1.拆除部位：外墙面 2.抹灰层种类：水泥砂浆 3.外墙面铲除至原结构墙体 4.外墙维修应注意原有建筑墙面及附属物(线条、栏杆、雨水管等)保护,破坏的由施工单位无偿按照原样修复 5.垃圾清运 | m2 |  | 6430
6 | 011406001001 | 外墙面施工 |  | 1.界面材料种类、做法：原结构墙体刷界面剂 2.底层厚度、砂浆配合比：12厚 1:3水泥砂浆底打毛或者划出纹道 3.砂浆厚度、配合比：5厚聚合物防水砂浆 4.腻子种类：柔性耐水腻子二遍 5.油漆品种、刷漆遍数：外墙乳胶漆一底两面（颜色与原外墙一致） 6.外墙维修应注意原有建筑墙面及附属物(线条、栏杆、雨水管等)保护,破坏的由施工单位无偿按照原样修复 | m2 |  | 6430
测评合格编号:2021JS-02【新点造价软件V10.0安徽版】
E.1 分部分项工程量清单计价表
曹营、兰亭小区公租房装修及设施改造工程 | [5 empty] | 标段： |  |  | 第3页 共5页
序号 | 项目编码 | 项目名称 |  | 项目特征描述 | 计量 单位 |  | 工程量（暂定量） | 金额（元）
[8 empty] | 综合单价 |  | 合价
曹营小区
屋面工程施工
屋面拆除
7 | 390101001001 | 坡屋面拆除工程 |  | 1.原屋面拆除：瓦片拆除后铲除至原结构楼面 2.瓦屋面种类：沥青瓦；拆除过程中需对屋面瓦做好保护措施，不得损坏原有屋面瓦。拆除后对原屋面瓦进行清理干净，作为屋面恢复二次利旧。若拆除过程中有损坏，则由施工单位自行承担，购置和原屋面瓦同材质、同规格屋面瓦 3.原屋面太阳能等设备安拆、保管 4.垃圾清运 | m2 |  | 2000
8 | 390101004006 | 不上人平屋面拆除工程 |  | 1.原屋面拆除：铲除至原防水层（原保温层保留） 2.原屋面太阳能等设备安拆、保管、 3.垃圾清运 | m2 |  | 3000
屋面施工
9 | 010901001003 | 瓦屋面 |  | 1.找平层品种、规格、厚度：20厚1：3水泥砂浆找平层 2.防水膜品种：2.0厚非固化橡胶沥青防水涂料；涂膜厚度、遍数：两遍 3.卷材品种、规格、厚度：4.0厚弹性体（SBS）改性沥青防水卷材；水泥钉或射钉@500，-20×2钢板压条1厚铝板 4.刚性层厚度：40厚C25细石砼持钉层，内配Φ4@150双向钢筋与原屋面板面预埋钢筋头绑牢 5.瓦品种、规格：沥青瓦屋面，原屋面瓦利旧 6.未尽事宜详见招标文件、答疑、设计图纸、图集、相关文件、施工规范及验收要求 | m2 |  | 2000
测评合格编号:2021JS-02【新点造价软件V10.0安徽版】
E.1 分部分项工程量清单计价表
工程名称：曹营、兰亭小区公租房装修及设施改造工程 | [5 empty] | 标段： |  |  | 第4页 共5页
序号 | 项目编码 | 项目名称 |  | 项目特征描述 | 计量 单位 |  | 工程量（暂定量） | 金额（元）
[8 empty] | 综合单价 |  | 合价
10 | 010902003002 | （不上人平屋面）屋面 |  | 1.找平层品种、规格、厚度：20厚1：3水泥砂浆找平层； 2.防水膜品种：单遍2.0厚非固化橡胶沥青防水涂料；涂膜厚度、遍数：两遍 3.卷材品种、规格、厚度：4.0厚弹性体（SBS）改性沥青防水卷材;水泥钉或射钉@500，-20×2钢板压条1厚铝板 4.隔汽（离）层品种、规格、厚度：20厚低强度等级砂浆（1:2.5水泥砂浆）隔离层 5.刚性层厚度：40厚C25细石混凝土保护层，随捣随抹，内配Φ6@200双向钢筋网片，设20宽分仓缝，双向间距≤6米 6.嵌缝材料种类：缝内嵌填防水油膏，缝上附加250宽3厚聚酯胎自粘聚合物改性沥青防水卷材 7.未尽事宜详见招标文件、答疑、设计图纸、图集、相关文件、施工规范及验收要求 | m2 |  | 3000
合计7+8
| 外墙面施工 | 保温外墙面
11 | 390108001002 | 外墙面拆除 |  | 1.拆除部位：外墙面面砖及抹灰面 2.外墙面铲除至抹灰底层 3.外墙维修应注意原有建筑墙面及附属物(线条、栏杆、雨水管等)保护,破坏的由施工单位无偿按照原样修复 4.垃圾清运 | m2 |  | 663
测评合格编号:2021JS-02【新点造价软件V10.0安徽版】
E.1 分部分项工程量清单计价表
工程名称：曹营、兰亭小区公租房装修及设施改造工程 | [5 empty] | 标段： |  |  | 第5页 共5页
序号 | 项目编码 | 项目名称 |  | 项目特征描述 | 计量 单位 |  | 工程量（暂定量） | 金额（元）
[8 empty] | 综合单价 |  | 合价
12 | 391201011001 | 外墙面施工（原无保温层） |  | 1.界面材料种类、做法：原结构墙体刷界面剂 2.底层厚度、砂浆配合比：12厚 1:3水泥砂浆底打毛或者划出纹道 3.砂浆厚度、配合比：5厚聚合物防水砂浆 4.保温隔热材料品种、规格及厚度：30厚无机轻集料保温砂浆;4厚抗裂砂浆，压入耐碱网格布网格布一层 5.腻子种类：柔性耐水腻子二遍 6.油漆品种、刷漆遍数：真石漆喷涂一底两面（颜色与原外墙一致） 7.外墙维修应注意原有建筑墙面及附属物(线条、栏杆、雨水管等)保护,破坏的由施工单位无偿按照原样修复 8.未尽事宜详见招标文件、答疑、设计图纸、图集、相关文件、施工规范及验收要求 | m2 |  | 455
13 | 391201011003 | 外墙面施工 |  | 1.保温隔热部位：外墙面;增强网及抗裂防水砂浆种类：4厚抗裂砂浆，压入耐碱 2.腻子种类：配套柔性耐水腻子，干燥后打磨 3.油漆品种、刷漆遍数：外墙乳胶漆一底两面（颜色与原外墙一致） 4.外墙维修应注意原有建筑墙面及附属物(线条、栏杆、雨水管等)保护,破坏的由施工单位无偿按照原样修复 | m2 |  | 207
总计
测评合格编号:2021JS-02【新点造价软件V10.0安徽版】