## 1.1 A.1投标总价封面
A.1投标总价封面
| 幸福家园公租房装修及设施改造 |  |  |  |  | 工程
投标总价
投 标 人：
（单位盖章）
日期： 年 月 日

## 1.2 B.2 投标总价扉页
B.2 投标总价扉页
|  | 幸福家园公租房装修及设施改造 |  |  | 工程
投标总价
投标总价（小写）：
（大写）：
投 标 人：
（单位盖章）
法定代表人 或其授权人：
（签字或盖章）
编 制 人：
（造价人员签字盖专用章）
编 制 时 间：

## 总说明
总说明
工程名称 ：幸福家园公租房装修及设施改造工程 第1页 共1页
一、工程概况 工程地点：淮南市 工程内容：幸福家园小区公租房屋面防水施工以及建筑垃圾清运等。具体详见竞争性磋商文件、工程量清单、答疑及施工图纸等所含的全部工程内容。 二、招标范围 1、施工图纸设计范围内的全部内容。 2、其他说明。 三、编制依据 1、幸福家园公租房装修及设施改造工程项目竞争性磋商文件； 2、幸福家园公租房装修及设施改造工程项目施工图纸； 3、图纸答疑； 4、《建设工程工程量清单计价规范》GB50500－2013、2018 版安徽省建设工程计价依据：《安徽省建设工程工程量清单计价办法》。 四、特别注明 1、该单价为固定综合单价，包含完成该项工程所需的人工、材料、机械、管理费、利润、规费、税金以及风险等一切费用，在合同履行期间不因市场价格波动、政策调整等任何因素而调整，除非本合同另有约定（如：部分工程施工工艺调整后，综合单价应随之调整）。 2、投标单位报价应充分确保考虑本工程安全文明施工费用及环境保护费的投入。 3、施工过程中建筑垃圾的清运及屋面防水施工涉及的设施设备（如太阳能）安拆、移位等均由施工单位自行承担。

## 3.1 E.1 分部分项工程量清单计价表(所有标题)
E.1 分部分项工程量清单计价表
工程名称：幸福家园公租房装修及设施改造工程 | [5 empty] | 标段： |  |  | 第1页 共3页
序号 | 项目编码 | 项目名称 |  | 项目特征描述 | 计量 单位 |  | 工程量（暂定量） | 金额（元）
[8 empty] | 综合单价 |  | 合价
屋面拆除
1 | 390101001001 | 坡屋面拆除工程 |  | 1.原屋面拆除：瓦片拆除后铲除至原结构楼面 2.瓦屋面种类：无泥背挂瓦屋面；拆除过程中需对屋面瓦做好保护措施，不得损坏原有屋面瓦。拆除后对原屋面瓦进行清理干净，作为屋面恢复二次利旧。若拆除过程中有损坏，则由施工单位自行承担，购置和原屋面瓦同材质、同规格屋面瓦 3.原屋面太阳能等设备安拆、保管、 4.垃圾清运 | m2 |  | 5328
2 | 390101004006 | 上人平屋面拆除工程 |  | 1.原屋面拆除：铲除至原防水层（原保温层保留） 2.原屋面太阳能等设备安拆、保管 3.垃圾清运 | m2 |  | 2855
3 | 390101004009 | 不上人平屋面拆除工程 |  | 1.原屋面拆除：铲除至原防水层（原保温层保留） 2.原屋面太阳能等设备安拆、保管 3.垃圾清运 | m2 |  | 1436
测评合格编号:2021JS-02【新点造价软件V10.0安徽版】
E.1 分部分项工程量清单计价表
工程名称：幸福家园公租房装修及设施改造工程 | [5 empty] | 标段： |  |  | 第1页 共3页
序号 | 项目编码 | 项目名称 |  | 项目特征描述 | 计量 单位 |  | 工程量（暂定量） | 金额（元）
[8 empty] | 综合单价 |  | 合价
屋面工程施工
4 | 010901001001 | 坡屋面施工 |  | 1.找平层品种、规格、厚度：20厚1：3水泥砂浆找平层 2.防水膜品种：2.0厚非固化橡胶沥青防水涂料；涂膜厚度、遍数：两遍 3.卷材品种、规格、厚度：4.0厚弹性体（SBS）改性沥青防水卷材；水泥钉或射钉@500，-20×2钢板压条1厚铝板 4.隔汽（离）层品种、规格、厚度：20厚低强度等级砂浆（1:2.5水泥砂浆）隔离层 5.刚性层厚度：40厚C25细石砼持钉层，内配Φ4@150双向钢筋与原屋面板面预埋钢筋头绑牢1.瓦品种、规格：块瓦，原屋面瓦利旧；钢顺水条-25x5，中距600 ；钢挂瓦条L30x4，中距按瓦材规格 6.未尽事宜详见招标文件、答疑、设计图纸、图集、相关文件、施工规范及验收要求 | m2 |  | 5328
| 010902003002 | 上人平屋面施工 |  | 1.找平层品种、规格、厚度：20厚1：3水泥砂浆找平层； 2.防水膜品种：单遍2.0厚非固化橡胶沥青防水涂料；涂膜厚度、遍数：两遍 3.卷材品种、规格、厚度：4.0厚弹性体（SBS）改性沥青防水卷材;水泥钉或射钉@500，-20×2钢板压条1厚铝板 4.隔汽（离）层品种、规格、厚度：20厚低强度等级砂浆（1:2.5水泥砂浆）隔离层 5.刚性层厚度：40厚C25细石混凝土保护层，随捣随抹，内配Φ6@200双向钢筋网片，设20宽分仓缝，双向间距≤6米 6.嵌缝材料种类：缝内嵌填防水油膏，缝上附加250宽3厚聚酯胎自粘聚合物改性沥青防水卷材 7.未尽事宜详见招标文件、答疑、设计图纸、图集、相关文件、施工规范及验收要求 | m2 |  | 2855
测评合格编号:2021JS-02【新点造价软件V10.0安徽版】
E.1 分部分项工程量清单计价表
工程名称：幸福家园公租房装修及设施改造工程 | [5 empty] | 标段： |  |  | 第1页 共3页
序号 | 项目编码 | 项目名称 |  | 项目特征描述 | 计量 单位 |  | 工程量（暂定量） | 金额（元）
[8 empty] | 综合单价 |  | 合价
6 | 010902003003 | 不上人平屋面施工 |  | 1.找平层品种、规格、厚度：20厚1：3水泥砂浆找平层 2.防水膜品种：2.0厚非固化橡胶沥青防水涂料；涂膜厚度、遍数：两遍 3.卷材品种、规格、厚度：4.0厚弹性体（SBS）改性沥青防水卷材；水泥钉或射钉@500，-20×2钢板压条1厚铝板 4.隔汽（离）层品种、规格、厚度：20厚低强度等级砂浆（1:2.5水泥砂浆）隔离层 5.刚性层厚度：30厚C25细石砼保护层（内配热镀锌钢丝网片，1mm厚、网眼尺寸不大于10mm×10mm，设20宽分仓缝，双向间距≤6米） 6.嵌缝材料种类：缝内填防水油膏，缝上附加250宽3厚聚酯胎自粘聚合物改性沥青防水卷材 7.未尽事宜详见招标文件、答疑、设计图纸、图集、相关文件、施工规范及验收要求 | m2 |  | 1436
总计
测评合格编号:2021JS-02【新点造价软件V10.0安徽版】